## ExtTest40mm
Extensor Test 40mm
Resting muscle length |  | 520
| expected max contract | 431.6
| tendon | 30
| Test # | 1 | 2 | 3 | 4 | 5 | 6 | 7 | 8 | 9 | 10 | 11 | 12 | 13 | 14 | 15
| Load (N) | 30 1: 21.395
| Knee angle | 30 1: 117
Hand | Load cell angle (real ICR) | 30 1: 36.1
| Load cell angle (tibia) | 30 1: 32
| muscle length | 30 1: 533
MA | ICR (spline)
| Tibia origin (matlab) | 366.05 | 366.05 | 366.05 | 366.05 | 366.05 | 366.05 | 366.05 | 366.05 | 366.05 | 366.05 | 366.05 | 366.05 | 366.05 | 366.05 | 366.05
| ICR to muscle | 30 1: 60
dl/dtheta
| Torque | 6.853 | 0 | 0 | 0 | 0 | 0 | 0 | 0 | 0 | 0 | 0 | 0 | 0 | 0 | 0

## FlxTest20mm
Flexor Test 20mm
Resting muscle length |  | 423
| expected max contract | 351.09 | [9 empty] | 0.12648
| tendon length | 17 | [5 empty] | * |  |  |  | ** |  |  |  |  | ***
| Test # | 1 | 2 | 3 | 4 | 5 | 6 | 7 | 8 | 9 | 10 | 11 | 12 | 13 | 14 | 15 | 16 | 17
| Load (N) | 29.225 | 24.009 | 20.302 | 17.246 | 14.472 | 11.127 | 11.121 | 9.284 | 6.8421 | 2.9257 | 19.083 | 14.757 | 11.612 | 5.8364 | 3.1772 | 7.6226 | 4.8666
| Knee angle | 2 | 11.5 | 20 | 27 | 35 | 44 | 54.5 | 50 | 63 | 64 | 73.5 | 82 | 88 | 103.5 | 114 | 115 | 120
Hand | Load cell angle (real ICR) | 17.4 | 21.4 | 22.3 | 23.1 | 24.9 | 28.4 | 29.3 | 29.4 | 35.1 | 35.7 | 34.7 | 38.3 | 34.9 | 35.3 | 42.7 | 46.4 | 48.1
| Load cell angle (tibia) | 24.5 | 22 | 24 | 25.5 | 31.5 | 31 | 31.5 | 30 | 31.5 | 33.5 | 38.5 | 44.5 | 43 | 54.5 | 55.5 | 52 | 55
| muscle length | 401 | 395 | 389 | 387 | 382 | 380 | 378 | 374.5 | 371.5 | 369.5 | 354 | 352.5 | 350.5 | 345 | 343.5 | 338.5 | 339
MA | ICR (spline)
| Tibia origin (matlab) | 366.43 | 366.43 | 366.43 | 366.43 | 366.43 | 366.43 | 366.43 | 366.43 | 366.43 | 366.43 | 366.43 | 366.43 | 366.43 | 366.43 | 366.43 | 366.43 | 366.43
| ICR to muscle | 45 | 47 | 51 | 45 | 40 | 37 | 38 | 39 | 36.5 | 35.5 | 30.5 | 20 | 22 | 16 | 4.5 | 3 | 10
dl/dtheta
| Torque | 9.9521 | 8.3098 | 6.9372 | 5.8312 | 4.6528 | 3.5943 | 3.5755 | 3.0266 | 2.1998 | 0.9221 | 5.6807 | 4.0393 | 3.2514 | 1.3264 | 0.70599 | 1.8262 | 1.0937
*Pipe Started to kink at 7
**Pressure stepped up from 300kPa to 500kPa on test 11-15
***Pressure stepped up from 500kPa to 620kPa on test 16