## ExtTest40mm_1
Extensor Test 40mm
Resting muscle length |  | 557
| expected max contract | 462.31 | [5 empty] | 0.055655 |  |  |  |  | 0.17953
| tendon | 30 | [6 empty] | * |  |  |  |  | **
| Test # | 1 | 2 | 3 | 4 | 5 | 6 | 7 | 8 | 9 | 10 | 11 | 12 | 13 | 14 | 15
| Load (N) | 21.395 | 9.8043 | 5.4329 | 1.5627 | 3.1173 | 4.5189 | 1.1431 | 20.043 | 3.3938 | 4.079 | 20.853 | 10.809 | 33.079 | 19.314
| Knee angle | -117 | -106 | -96 | -66.5 | -74.5 | -85.5 | -53.5 | -53.5 | -17 | -17 | -42.5 | -30 | -6 | 6.5
Hand | Load cell angle (real ICR) | 36.1 | 29 | 26.5 | 32.3 | 31.2 | 27.6 | 33.6 | 36.5 | 36 | 35.2 | 39.9 | 39.7 | 36.2 | 32.5
| Load cell angle (tibia) | 32 | 34.5 | 31 | 44.5 | 35.5 | 33 | 35.5 | 35 | 35 | 37 | 40.5 | 38 | 34 | 33.5
| muscle length | 533 | 529.5 | 520 | 524 | 522 | 522 | 526 | 470 | 461 | 461 | 462 | 457 | 440 | 430
MA | ICR (spline)
| Tibia origin (matlab) | 366.05 | 366.05 | 366.05 | 366.05 | 366.05 | 366.05 | 366.05 | 366.05 | 366.05 | 366.05 | 366.05 | 366.05 | 366.05 | 366.05 | 366.05
| ICR to muscle | 60 | 65 | 57 | 73 | 62 | 67 | 74 | 65 | 70 | 75 | 62.5 | 69 | 60 | 64
dl/dtheta
| Torque | 6.853 | 3.0616 | 1.7567 | 0.42875 | 0.96292 | 1.4333 | 0.3531 | 6.2253 | 1.0541 | 1.2354 | 6.042 | 3.2343 | 10.3605 | 6.0809 | 0
*changed pressure from 100 kPa to 230 kPa
**Increased pressure to 380 kPa
Added pulley in system

## ExtTest40mm_2
Extensor Test 40mm
Resting muscle length |  | 557
| expected max contract | 462.31 | [5 empty] | 1 |  |  |  |  | 1
| tendon | 30 | [6 empty] | * |  |  |  |  | **
| Test # | 1 | 2 | 3 | 4 | 5 | 6 | 7 | 8 | 9 | 10 | 11 | 12 | 13 | 14 | 15
Load (N)
Knee angle
Hand | Load cell angle (real ICR)
Load cell angle (tibia)
muscle length
MA | ICR (spline)
| Tibia origin (matlab) | 366.05 | 366.05 | 366.05 | 366.05 | 366.05 | 366.05 | 366.05 | 366.05 | 366.05 | 366.05 | 366.05 | 366.05 | 366.05 | 366.05 | 366.05
ICR to muscle
dl/dtheta
| Torque | 0 | 0 | 0 | 0 | 0 | 0 | 0 | 0 | 0 | 0 | 0 | 0 | 0 | 0 | 0
*changed pressure from 100 kPa to 230 kPa
**Increased pressure to 380 kPa
Added pulley in system

## FlxTest20mm
Flexor Test 20mm
Resting muscle length |  | 423
| expected max contract | 351.09 | [9 empty] | 0.12648
| tendon length | 17 | [5 empty] | * |  |  |  | ** |  |  |  |  | ***
| Test # | 1 | 2 | 3 | 4 | 5 | 6 | 7 | 8 | 9 | 10 | 11 | 12 | 13 | 14 | 15 | 16 | 17
| Load (N) | 29.225 | 24.009 | 20.302 | 17.246 | 14.472 | 11.127 | 11.121 | 9.284 | 6.8421 | 2.9257 | 19.083 | 14.757 | 11.612 | 5.8364 | 3.1772 | 7.6226 | 4.8666
| Knee angle | 2 | 11.5 | 20 | 27 | 35 | 44 | 54.5 | 50 | 63 | 64 | 73.5 | 82 | 88 | 103.5 | 114 | 115 | 120
Hand | Load cell angle (real ICR) | 17.4 | 21.4 | 22.3 | 23.1 | 24.9 | 28.4 | 29.3 | 29.4 | 35.1 | 35.7 | 34.7 | 38.3 | 34.9 | 35.3 | 42.7 | 46.4 | 48.1
| Load cell angle (tibia) | 24.5 | 22 | 24 | 25.5 | 31.5 | 31 | 31.5 | 30 | 31.5 | 33.5 | 38.5 | 44.5 | 43 | 54.5 | 55.5 | 52 | 55
| muscle length | 401 | 395 | 389 | 387 | 382 | 380 | 378 | 374.5 | 371.5 | 369.5 | 354 | 352.5 | 350.5 | 345 | 343.5 | 338.5 | 339
MA | ICR (spline)
| Tibia origin (matlab) | 366.43 | 366.43 | 366.43 | 366.43 | 366.43 | 366.43 | 366.43 | 366.43 | 366.43 | 366.43 | 366.43 | 366.43 | 366.43 | 366.43 | 366.43 | 366.43 | 366.43
| ICR to muscle | 45 | 47 | 51 | 45 | 40 | 37 | 38 | 39 | 36.5 | 35.5 | 30.5 | 20 | 22 | 16 | 4.5 | 3 | 10
dl/dtheta
| Torque | 9.9521 | 8.3098 | 6.9372 | 5.8312 | 4.6528 | 3.5943 | 3.5755 | 3.0266 | 2.1998 | 0.9221 | 5.6807 | 4.0393 | 3.2514 | 1.3264 | 0.70599 | 1.8262 | 1.0937
*Pipe Started to kink at 7
**Pressure stepped up from 300kPa to 500kPa on test 11-15
***Pressure stepped up from 500kPa to 620kPa on test 16